## Arkusz1
Vout	-5	V			fcpu	9600000
Vf	0,45	V
Vin	5	V			ADC
Vsat	0,1	V			prescaler	32
f	74,42	kHz			adcClock	300000
Iout_max	100	mA			sampleRate	23076,9230769231	SPS
Vripple	0,05	V			Vref	1,1	V
					ADC step	4,296875	mv
ton/toff	1,11
ton + toff	13,4375	us			FAST-PWM Mode 7
toff	6,36	us			prescaler	1
ton	7,08	us			OCR0A	128
Ipk	0,4224489796	A			f	74418,6046511628	Hz
Rsc	0,1267346939	ohm
Lmin	82,0722697729	uH
Cout	127,3641304348	uF